## CURVA ABC
CURVA ABC DE SERVIÇOS
Item | Fonte | Código | Descrição | Unidade | Quantidade | Custo Unitário (sem BDI) (R$) | Preço Unitário (com BDI) (R$) | Preço Total (R$) | Percentual (%) | Percentual Acumulado (%) | Faixa
1.5.1.2. | SINAPI | 103946 | PLANTIO DE GRAMA ESMERALDA OU SÃO CARLOS OU CURITIBANA, EM PLACAS. AF_07/2024 | M2 | 3385.51 | 17.6 | 21.05 | 71264.99 | 10.23% | 10.23% | A
1.5.2.2. | Composição | 006 | BANCO DE PRAÇA EM PLÁSTICO MADEIRA, INSTALADO DIRETAMENTE EM SOLO | UN | 40 | 833.49 | 996.94 | 39877.6 | 5.722% | 15.95% | A
1.4.1.4. | SINAPI | 91930 | CABO DE COBRE FLEXÍVEL ISOLADO, 6 MM², ANTI-CHAMA 450/750 V, PARA CIRCUITOS TERMINAIS - FORNECIMENTO E INSTALAÇÃO. AF_03/2023 | M | 2832 | 10.52 | 12.58 | 35626.56 | 5.112% | 21.06% | A
1.1.1.1. | Composição | 001 | ADMINISTRAÇÃO LOCAL | MÊS | 2 | 12092.8 | 14464.2 | 28928.4 | 4.151% | 25.21% | A
1.5.2.1. | Composição | 005 | 2 LIXEIRAS PLÁSTICO-MADEIRA, 94L, COM BASE, INSTALADA DIRETAMENTE EM SOLO | UN | 13 | 1782.21 | 2131.7 | 27712.1 | 3.977% | 29.19% | A
1.9.2.3. | SINAPI | 103946 | PLANTIO DE GRAMA ESMERALDA OU SÃO CARLOS OU CURITIBANA, EM PLACAS. AF_07/2024 | M2 | 1248.36 | 17.6 | 21.05 | 26277.98 | 3.771% | 32.96% | A
1.4.1.24. | Cotação | 020 | CONJUNTO PARA FUTSAL COM PAR DE TRAVES OFICIAIS DE 3,00 X 2,00 M EM TUBO DE ACO GALVANIZADO 3" COM REQUADROS EM TUBO DE 1", PINTURA EM PRIMER COM TINTA ESMALTE SINTETICO E REDES DE POLIETILENO FIO 4 MM | UN | 6 | 3649.1 | 4364.69 | 26188.14 | 3.758% | 36.72% | A
1.7.2.1. | Cotação | 006 | PLAYGROUND EM MADEIRA PLÁSTICA, MODULAR, 12m, COM 3 TORRES, PASSARELAS E BRINQUEDOS | UN | 1 | 18398.62 | 22006.59 | 22006.59 | 3.158% | 39.88% | A
1.12.1.1. | SINAPI | 103315 | INSTALAÇÃO DE PERGOLADO DE MADEIRA, EM MAÇARANDUBA, ANGELIM OU EQUIVALENTE DA REGIÃO, FIXADO COM CONCRETO SOBRE SOLO. AF_11/2021 | M2 | 60 | 241.28 | 288.6 | 17316 | 2.485% | 42.36% | A
1.9.2.2. | SINAPI | 100323 | LASTRO COM MATERIAL GRANULAR (AREIA MÉDIA), APLICADO EM PISOS OU LAJES SOBRE SOLO, ESPESSURA DE *10 CM*. AF_01/2024 | M3 | 62.42 | 207.28 | 247.93 | 15475.79 | 2.221% | 44.58% | A
1.7.1.1. | Composição | 007 | GRAMADO SINTÉTICO, 12MM A 25MM, COM INSTALAÇÃO SOBRE PISO DE CONCRETO | M2 | 201.05 | 61.81 | 73.93 | 14863.63 | 2.133% | 46.71% | A
1.9.2.4. | SINAPI | 94316 | ATERRO MECANIZADO DE VALA COM RETROESCAVADEIRA (CAPACIDADE DA CAÇAMBA DA RETRO: 0,26 M³ / POTÊNCIA: 88 HP), LARGURA ATÉ 1,5 M, PROFUNDIDADE ATÉ 1,5 M, COM SOLO ARGILO-ARENOSO. AF_08/2023 | M3 | 173.23 | 71.7 | 85.76 | 14856.2 | 2.132% | 48.85% | A
1.11.3.3. | SINAPI | 92608 | FABRICAÇÃO E INSTALAÇÃO DE TESOURA INTEIRA EM AÇO, VÃO DE 6 M, PARA TELHA ONDULADA DE FIBROCIMENTO, METÁLICA, PLÁSTICA OU TERMOACÚSTICA, INCLUSO IÇAMENTO. AF_07/2019 | UN | 10 | 1092.87 | 1307.18 | 13071.8 | 1.876% | 50.72% | A
1.3.1.1. | SINAPI | 94319 | ATERRO MANUAL DE VALAS COM SOLO ARGILO-ARENOSO. AF_08/2023 | M3 | 116.35 | 79.74 | 95.38 | 11097.46 | 1.592% | 52.31% | A
1.4.1.17. | SINAPI-I | 39260 | CABO MULTIPOLAR DE COBRE, FLEXIVEL, CLASSE 4 OU 5, ISOLACAO EM HEPR, COBERTURA EM PVC-ST2, ANTICHAMA BWF-B, 0,6/1 KV, 3 CONDUTORES DE 6 MM2 | M | 395 | 22.94 | 27.44 | 10838.8 | 1.555% | 53.87% | A
1.4.1.11. | SINAPI | 91933 | CABO DE COBRE FLEXÍVEL ISOLADO, 10 MM², ANTI-CHAMA 0,6/1,0 KV, PARA CIRCUITOS TERMINAIS - FORNECIMENTO E INSTALAÇÃO. AF_03/2023 | M | 442 | 18.18 | 21.75 | 9613.5 | 1.38% | 55.25% | A
1.7.2.2. | Composição | 008 | CERCADO DE EUCALIPTO ROLIÇO TRATADO, D=8 A 11CM, H=1M, CONTÍNUO, INSTALADO EM PISO DE CONCRETO | M | 46.29 | 166.55 | 199.21 | 9221.43 | 1.323% | 56.57% | A
1.9.1.4. | SINAPI | 104951 | MASSA ÚNICA, EM ARGAMASSA TRAÇO 1:2:8, PREPARO MECÂNICO, APLICADA MANUALMENTE EM PAREDES INTERNAS DE AMBIENTES COM ÁREA MAIOR QUE 10M², E = 17,5MM, COM TALISCAS. AF_03/2024 | M2 | 200 | 36.13 | 43.22 | 8644 | 1.24% | 57.81% | A
1.3.3.4. | SINAPI-I | 1355 | CHAPA/PAINEL DE MADEIRA COMPENSADA RESINADA (MADEIRITE RESINADO ROSA) PARA FORMA DE CONCRETO, DE 2200 X 1100 MM, E = 14 MM | M2 | 150.88 | 47.81 | 57.19 | 8628.83 | 1.238% | 59.05% | A
1.3.2.4. | Composição | 003 | EXECUÇÃO DE PASSEIO (CALÇADA) OU PISO DE CONCRETO COM CONCRETO MOLDADO IN LOCO, USINADO, ACABAMENTO CONVENCIONAL, ESPESSURA 6 CM, NÃO ARMADO | M2 | 130 | 54.05 | 64.65 | 8404.5 | 1.206% | 60.26% | A
1.3.3.3. | SINAPI | 89282 | ALVENARIA ESTRUTURAL DE BLOCOS CERÂMICOS 14X19X39, (ESPESSURA DE 14 CM), UTILIZANDO PALHETA E ARGAMASSA DE ASSENTAMENTO COM PREPARO EM BETONEIRA. AF_03/2023 | M2 | 80.43 | 83.63 | 100.03 | 8045.41 | 1.155% | 61.41% | A
1.3.2.3. | Composição | 002 | PISO PODOTÁTIL DE ALERTA OU DIRECIONAL, 20X20CM, DE CONCRETO, ASSENTADO SOBRE ARGAMASSA, LINEAR | M | 174.29 | 38.58 | 46.15 | 8043.48 | 1.154% | 62.57% | A
1.10.3.3. | SINAPI | 92608 | FABRICAÇÃO E INSTALAÇÃO DE TESOURA INTEIRA EM AÇO, VÃO DE 6 M, PARA TELHA ONDULADA DE FIBROCIMENTO, METÁLICA, PLÁSTICA OU TERMOACÚSTICA, INCLUSO IÇAMENTO. AF_07/2019 | UN | 6 | 1092.87 | 1307.18 | 7843.08 | 1.125% | 63.69% | A
1.6.1.1. | SINAPI | 103186 | INSTALAÇÃO DE MULTIEXERCITADOR COM SEIS FUNÇÕES, EM TUBO DE AÇO CARBONO - EQUIPAMENTO DE GINÁSTICA PARA ACADEMIA AO AR LIVRE / ACADEMIA DA TERCEIRA IDADE - ATI, INSTALADO SOBRE PISO DE CONCRETO EXISTENTE. AF_10/2021 | UN | 1 | 6487.75 | 7760 | 7760 | 1.114% | 64.81% | A
1.3.3.2. | SINAPI | 95241 | LASTRO DE CONCRETO MAGRO, APLICADO EM PISOS, LAJES SOBRE SOLO OU RADIERS, ESPESSURA DE 5 CM. AF_01/2024 | M2 | 149.97 | 41.13 | 49.2 | 7378.52 | 1.059% | 65.86% | A
1.4.1.25. | Cotação | 021 | PORTAO DE CORRER EM GRADIL FIXO DE BARRA DE FERRO CHATA DE 3 X 1/4" NA VERTICAL, SEM REQUADRO, ACABAMENTO NATURAL, COM TRILHOS E ROLDANAS | M2 | 12 | 500.07 | 598.13 | 7177.56 | 1.03% | 66.89% | A
1.3.2.5. | Composição | 004 | EXECUÇÃO DE PASSEIO (CALÇADA) OU PISO DE CONCRETO COM CONCRETO MOLDADO IN LOCO, USINADO, ACABAMENTO CONVENCIONAL, ESPESSURA 6 CM, NÃO ARMADO, COM REGULARIZAÇÃO PARA PINTURA E PINTURA ACRÍLICA 2 DEMÃOS | M2 | 70 | 78.6 | 94.01 | 6580.7 | 0.9443% | 67.84% | A
1.6.1.3. | SINAPI | 103188 | INSTALAÇÃO DE SIMULADOR DE CAVALGADA TRIPLO, EM TUBO DE AÇO CARBONO - EQUIPAMENTO DE GINÁSTICA PARA ACADEMIA AO AR LIVRE / ACADEMIA DA TERCEIRA IDADE - ATI, INSTALADO SOBRE PISO DE CONCRETO EXISTENTE. AF_10/2021 | UN | 1 | 5244.14 | 6272.52 | 6272.52 | 0.9001% | 68.74% | A
1.4.1.26. | SINAPI | 92984 | CABO DE COBRE FLEXÍVEL ISOLADO, 25 MM², ANTI-CHAMA 0,6/1,0 KV, PARA REDE ENTERRADA DE DISTRIBUIÇÃO DE ENERGIA ELÉTRICA - FORNECIMENTO E INSTALAÇÃO. AF_12/2021 | M | 160 | 31.39 | 37.55 | 6008 | 0.8621% | 69.6% | A
1.6.1.2. | SINAPI | 103187 | INSTALAÇÃO DE SIMULADOR DE CAMINHADA TRIPLO, EM TUBO DE AÇO CARBONO - EQUIPAMENTO DE GINÁSTICA PARA ACADEMIA AO AR LIVRE / ACADEMIA DA TERCEIRA IDADE - ATI, INSTALADO SOBRE PISO DE CONCRETO EXISTENTE. AF_10/2021 | UN | 1 | 4878.57 | 5835.26 | 5835.26 | 0.8374% | 70.44% | A
1.10.5.1. | SINAPI | 92396 | EXECUÇÃO DE PASSEIO EM PISO INTERTRAVADO, COM BLOCO RETANGULAR COR NATURAL DE 20 X 10 CM, ESPESSURA 6 CM. AF_10/2022 | M2 | 42.97 | 113.01 | 135.17 | 5808.25 | 0.8335% | 71.27% | A
1.10.4.1. | SINAPI | 104612 | REVESTIMENTO CERÂMICO PARA PAREDES INTERNAS COM PLACAS TIPO ESMALTADA DE DIMENSÕES 60X60 CM APLICADAS A MEIA ALTURA DAS PAREDES. AF_02/2023_PE | M2 | 45.72 | 99.21 | 118.67 | 5425.59 | 0.7786% | 72.05% | A
1.3.3.6. | SINAPI | 94971 | CONCRETO FCK = 25MPA, TRAÇO 1:2,3:2,7 (EM MASSA SECA DE CIMENTO/ AREIA MÉDIA/ BRITA 1) - PREPARO MECÂNICO COM BETONEIRA 600 L. AF_05/2021 | M3 | 7.5 | 587.33 | 702.51 | 5268.83 | 0.7561% | 72.81% | A
1.9.1.2. | SINAPI | 88489 | PINTURA LÁTEX ACRÍLICA PREMIUM, APLICAÇÃO MANUAL EM PAREDES, DUAS DEMÃOS. AF_04/2023 | M2 | 288.8 | 15.25 | 18.24 | 5267.71 | 0.7559% | 73.56% | A
1.11.4.3. | SINAPI | 92396 | EXECUÇÃO DE PASSEIO EM PISO INTERTRAVADO, COM BLOCO RETANGULAR COR NATURAL DE 20 X 10 CM, ESPESSURA 6 CM. AF_10/2022 | M2 | 38.61 | 113.01 | 135.17 | 5218.91 | 0.7489% | 74.31% | A
1.4.1.1. | SINAPI | 96985 | HASTE DE ATERRAMENTO, DIÂMETRO 5/8", COM 3 METROS - FORNECIMENTO E INSTALAÇÃO. AF_08/2023 | UN | 59 | 73.77 | 88.24 | 5206.16 | 0.7471% | 75.06% | A
1.3.2.1. | SINAPI | 94279 | ASSENTAMENTO DE GUIA (MEIO-FIO) EM TRECHO RETO, CONFECCIONADA EM CONCRETO PRÉ-FABRICADO, DIMENSÕES 39X6,5X6,5X19 CM (COMPRIMENTO X BASE INFERIOR X BASE SUPERIOR X ALTURA), PARA DELIMITAÇÃO DE JARDINS, PRAÇAS OU PASSEIOS. AF_01/2024 | M | 81.01 | 53.22 | 63.66 | 5157.1 | 0.74% | 75.8% | A
1.9.2.1. | SINAPI | 97083 | COMPACTAÇÃO MECÂNICA DE SOLO PARA EXECUÇÃO DE RADIER, PISO DE CONCRETO OU LAJE SOBRE SOLO, COM COMPACTADOR DE SOLOS A PERCUSSÃO. AF_09/2021 | M2 | 1248.36 | 3.37 | 4.03 | 5030.89 | 0.7219% | 76.52% | A
1.4.1.16. | SINAPI-I | 39261 | CABO MULTIPOLAR DE COBRE, FLEXIVEL, CLASSE 4 OU 5, ISOLACAO EM HEPR, COBERTURA EM PVC-ST2, ANTICHAMA BWF-B, 0,6/1 KV, 3 CONDUTORES DE 10 MM2 | M | 112 | 36.96 | 44.21 | 4951.52 | 0.7105% | 77.23% | A
1.10.2.2. | SINAPI | 88423 | APLICAÇÃO MANUAL DE PINTURA COM TINTA TEXTURIZADA ACRÍLICA EM PAREDES EXTERNAS DE CASAS, UMA COR. AF_03/2024 | M2 | 157.97 | 26.19 | 31.33 | 4949.2 | 0.7102% | 77.94% | A
1.6.1.4. | SINAPI | 103205 | INSTALAÇÃO DE PRESSÃO DE PERNAS TRIPLO, EM TUBO DE AÇO CARBONO - EQUIPAMENTO DE GINÁSTICA PARA ACADEMIA AO AR LIVRE / ACADEMIA DA TERCEIRA IDADE - ATI, INSTALADO SOBRE PISO DE CONCRETO EXISTENTE. AF_10/2021 | UN | 1 | 4094.24 | 4897.12 | 4897.12 | 0.7027% | 78.64% | A
1.10.2.3. | SINAPI | 88421 | APLICAÇÃO MANUAL DE PINTURA COM TINTA TEXTURIZADA ACRÍLICA EM SUPERFÍCIES INTERNAS DA SACADA DE EDIFÍCIOS DE MÚLTIPLOS PAVIMENTOS, UMA COR. AF_03/2024 | M2 | 112.25 | 35.52 | 42.49 | 4769.5 | 0.6844% | 79.33% | A
1.11.3.4. | SINAPI | 94213 | TELHAMENTO COM TELHA DE AÇO/ALUMÍNIO E = 0,5 MM, COM ATÉ 2 ÁGUAS, INCLUSO IÇAMENTO. AF_07/2019 | M2 | 60.96 | 65.01 | 77.76 | 4740.25 | 0.6802% | 80.01% | B
1.9.3.1. | Cotação | 020 | CONJUNTO PARA FUTSAL COM PAR DE TRAVES OFICIAIS DE 3,00 X 2,00 M EM TUBO DE ACO GALVANIZADO 3" COM REQUADROS EM TUBO DE 1", PINTURA EM PRIMER COM TINTA ESMALTE SINTETICO E REDES DE POLIETILENO FIO 4 MM | UN | 1 | 3649.1 | 4364.69 | 4364.69 | 0.6263% | 80.63% | B
1.10.3.4. | SINAPI | 94213 | TELHAMENTO COM TELHA DE AÇO/ALUMÍNIO E = 0,5 MM, COM ATÉ 2 ÁGUAS, INCLUSO IÇAMENTO. AF_07/2019 | M2 | 53.54 | 65.01 | 77.76 | 4163.27 | 0.5974% | 81.23% | B
1.5.1.1. | SINAPI | 98511 | PLANTIO DE ÁRVORE ORNAMENTAL COM ALTURA DE MUDA MAIOR QUE 2,00 M E MENOR OU IGUAL A 4,00 M . AF_07/2024 | UN | 23 | 146.8 | 175.59 | 4038.57 | 0.5795% | 81.81% | B
1.10.6.2. | Cotação | 016 | PORTA DE ENROLAR MANUAL COMPLETA, PERFIL MEIA CANA CEGA, EM ACO GALVANIZADO COM PINTURA ELETROSTATICA, CHAPA NUMERO 24" (SEM INSTALACAO) | M2 | 6.5 | 497.32 | 594.84 | 3866.46 | 0.5548% | 82.37% | B
1.11.4.1. | SINAPI | 104612 | REVESTIMENTO CERÂMICO PARA PAREDES INTERNAS COM PLACAS TIPO ESMALTADA DE DIMENSÕES 60X60 CM APLICADAS A MEIA ALTURA DAS PAREDES. AF_02/2023_PE | M2 | 31.8 | 99.21 | 118.67 | 3773.71 | 0.5415% | 82.91% | B
1.2.2.1. | SINAPI | 95427 | TRANSPORTE COM CAMINHÃO BASCULANTE DE 18 M³, EM VIA URBANA PAVIMENTADA, ADICIONAL PARA DMT EXCEDENTE A 30 KM (UNIDADE: M3XKM). AF_07/2020 | M3XKM | 4169.86 | 0.75 | 0.9 | 3752.87 | 0.5385% | 83.45% | B
1.10.6.1. | SINAPI | 90850 | KIT DE PORTA DE MADEIRA PARA PINTURA, SEMI-OCA (LEVE OU MÉDIA), PADRÃO MÉDIO, 90X210CM, ESPESSURA DE 3,5CM, ITENS INCLUSOS: DOBRADIÇAS, MONTAGEM E INSTALAÇÃO DO BATENTE, SEM FECHADURA - FORNECIMENTO E INSTALAÇÃO. AF_12/2019 | UN | 3 | 1042.11 | 1246.47 | 3739.41 | 0.5366% | 83.98% | B
1.4.1.3. | SINAPI | 98111 | CAIXA DE INSPEÇÃO PARA ATERRAMENTO, CIRCULAR, EM POLIETILENO, DIÂMETRO INTERNO = 0,3 M. AF_12/2020 | UN | 57 | 54.68 | 65.4 | 3727.8 | 0.5349% | 84.52% | B
1.8.1.5. | SINAPI | 104951 | MASSA ÚNICA, EM ARGAMASSA TRAÇO 1:2:8, PREPARO MECÂNICO, APLICADA MANUALMENTE EM PAREDES INTERNAS DE AMBIENTES COM ÁREA MAIOR QUE 10M², E = 17,5MM, COM TALISCAS. AF_03/2024 | M2 | 85.2 | 36.13 | 43.22 | 3682.34 | 0.5284% | 85.05% | B
1.6.1.8. | SINAPI | 103209 | INSTALAÇÃO DE SURF DUPLO, EM TUBO DE AÇO CARBONO - EQUIPAMENTO DE GINÁSTICA PARA ACADEMIA AO AR LIVRE / ACADEMIA DA TERCEIRA IDADE - ATI, INSTALADO SOBRE PISO DE CONCRETO EXISTENTE. AF_10/2021 | UN | 1 | 2821.42 | 3374.7 | 3374.7 | 0.4843% | 85.53% | B
1.2.1.3. | Composição | 018 | LOCACAO DE CONTAINER 2,30 X 6,00 M, ALT. 2,50 M, COM 1 SANITARIO, PARA ESCRITORIO, COMPLETO, SEM DIVISORIAS INTERNAS (NAO INCLUI MOBILIZACAO/DESMOBILIZACAO) | MES | 2 | 1390.5 | 1663.18 | 3326.36 | 0.4773% | 86.01% | B
1.2.1.1. | SINAPI | 103689 | FORNECIMENTO E INSTALAÇÃO DE PLACA DE OBRA COM CHAPA GALVANIZADA E ESTRUTURA DE MADEIRA. AF_03/2022_PS | M2 | 5.76 | 463.77 | 554.72 | 3195.19 | 0.4585% | 86.47% | B
1.3.3.1. | SINAPI | 93358 | ESCAVAÇÃO MANUAL DE VALA. AF_09/2024 | M3 | 29.99 | 85.52 | 102.29 | 3067.68 | 0.4402% | 86.91% | B
1.6.1.6. | SINAPI | 103207 | INSTALAÇÃO DE ROTAÇÃO DIAGONAL DUPLA, APARELHO TRIPLO, EM TUBO DE AÇO CARBONO - EQUIPAMENTO DE GINÁSTICA PARA ACADEMIA AO AR LIVRE / ACADEMIA DA TERCEIRA IDADE - ATI, INSTALADO SOBRE PISO DE CONCRETO EXISTENTE. AF_10/2021 | UN | 1 | 2544.72 | 3043.74 | 3043.74 | 0.4368% | 87.34% | B
1.11.8.16. | SINAPI | 91933 | CABO DE COBRE FLEXÍVEL ISOLADO, 10 MM², ANTI-CHAMA 0,6/1,0 KV, PARA CIRCUITOS TERMINAIS - FORNECIMENTO E INSTALAÇÃO. AF_03/2023 | M | 135.72 | 18.18 | 21.75 | 2951.91 | 0.4236% | 87.77% | B
1.11.2.2. | SINAPI | 88423 | APLICAÇÃO MANUAL DE PINTURA COM TINTA TEXTURIZADA ACRÍLICA EM PAREDES EXTERNAS DE CASAS, UMA COR. AF_03/2024 | M2 | 94.2 | 26.19 | 31.33 | 2951.29 | 0.4235% | 88.19% | B
1.6.1.5. | SINAPI | 103206 | INSTALAÇÃO DE ALONGADOR COM TRÊS ALTURAS, EM TUBO DE AÇO CARBONO - EQUIPAMENTO DE GINÁSTICA PARA ACADEMIA AO AR LIVRE / ACADEMIA DA TERCEIRA IDADE - ATI, INSTALADO SOBRE PISO DE CONCRETO EXISTENTE. AF_10/2021 | UN | 1 | 2391.08 | 2859.97 | 2859.97 | 0.4104% | 88.6% | B
1.4.1.5. | SINAPI | 91871 | ELETRODUTO RÍGIDO ROSCÁVEL, PVC, DN 25 MM (3/4"), PARA CIRCUITOS TERMINAIS, INSTALADO EM PAREDE - FORNECIMENTO E INSTALAÇÃO. AF_03/2023 | M | 156 | 14.85 | 17.76 | 2770.56 | 0.3976% | 89% | B
1.6.1.9. | SINAPI | 103210 | INSTALAÇÃO DE PLACA ORIENTATIVA SOBRE EXERCÍCIOS, 2,00M X 1,00M, EM TUBO DE AÇO CARBONO - PARA ACADEMIA AO AR LIVRE / ACADEMIA DA TERCEIRA IDADE - ATI, INSTALADO SOBRE PISO DE CONCRETO EXISTENTE. AF_10/2021 | UN | 1 | 2294.62 | 2744.59 | 2744.59 | 0.3938% | 89.39% | B
1.8.2.1. | SINAPI/SP | 25399 | CONJUNTO PARA QUADRA DE VOLEI COM POSTES EM TUBO DE ACO GALVANIZADO 3", H = *255* CM, PINTURA EM TINTA ESMALTE SINTETICO, REDE DE NYLON COM 2 MM, MALHA 10 X 10 CM E ANTENAS OFICIAIS EM FIBRA DE VIDRO | UN | 1 | 2215.32 | 2649.74 | 2649.74 | 0.3802% | 89.77% | B
1.11.2.3. | SINAPI | 88421 | APLICAÇÃO MANUAL DE PINTURA COM TINTA TEXTURIZADA ACRÍLICA EM SUPERFÍCIES INTERNAS DA SACADA DE EDIFÍCIOS DE MÚLTIPLOS PAVIMENTOS, UMA COR. AF_03/2024 | M2 | 59.26 | 35.52 | 42.49 | 2517.96 | 0.3613% | 90.13% | B
1.2.1.2. | SINAPI | 101505 | ENTRADA DE ENERGIA ELÉTRICA, AÉREA, TRIFÁSICA, COM CAIXA DE SOBREPOR, CABO DE 10 MM2 E DISJUNTOR DIN 50A (NÃO INCLUSO O POSTE DE CONCRETO). AF_07/2020_PS | UN | 1 | 2073.86 | 2480.54 | 2480.54 | 0.356% | 90.49% | B
1.10.3.1. | SINAPI | 94228 | CALHA EM CHAPA DE AÇO GALVANIZADO NÚMERO 24, DESENVOLVIMENTO DE 50 CM, INCLUSO TRANSPORTE VERTICAL. AF_07/2019 | M | 26.8 | 75 | 89.71 | 2404.23 | 0.345% | 90.83% | B
1.6.1.7. | SINAPI | 103208 | INSTALAÇÃO DE ROTAÇÃO VERTICAL DUPLO, EM TUBO DE ACO CARBONO - EQUIPAMENTO DE GINASTICA PARA ACADEMIA AO AR LIVRE / ACADEMIA DA TERCEIRA IDADE - ATI, INSTALADO SOBRE PISO DE CONCRETO EXISTENTE. AF_10/2021 | UN | 1 | 1963.45 | 2348.48 | 2348.48 | 0.337% | 91.17% | B
1.8.1.3. | SINAPI | 88489 | PINTURA LÁTEX ACRÍLICA PREMIUM, APLICAÇÃO MANUAL EM PAREDES, DUAS DEMÃOS. AF_04/2023 | M2 | 124.8 | 15.25 | 18.24 | 2276.35 | 0.3267% | 91.5% | B
1.8.1.1. | Composição | 023 | ALAMBRADO PARA QUADRA POLIESPORTIVA, ESTRUTURADO POR TUBOS DE ACO GALVANIZADO, (MONTANTES COM DIAMETRO 2", TRAVESSAS E ESCORAS COM DIÂMETRO 1 ¼"), COM TELA DE ARAME GALVANIZADO, FIO 14 BWG E MALHA QUADRADA 5X5CM (EXCETO MURETA), INCLUSO A EXECUÇÃO DE PORTÃO DE FECHAMENTO DO ALAMBRADO. | M2 | 10.02 | 176.16 | 210.7 | 2111.21 | 0.303% | 91.8% | B
1.11.5.2. | Cotação | 021 | PORTAO DE CORRER EM GRADIL FIXO DE BARRA DE FERRO CHATA DE 3 X 1/4" NA VERTICAL, SEM REQUADRO, ACABAMENTO NATURAL, COM TRILHOS E ROLDANAS | M2 | 3.44 | 500.07 | 598.13 | 2057.57 | 0.2953% | 92.1% | B
1.7.2.3. | Composição | 006 | BANCO DE PRAÇA EM PLÁSTICO MADEIRA, INSTALADO DIRETAMENTE EM SOLO | UN | 2 | 833.49 | 996.94 | 1993.88 | 0.2861% | 92.38% | B
1.4.1.20. | SINAPI-I | 39259 | CABO MULTIPOLAR DE COBRE, FLEXIVEL, CLASSE 4 OU 5, ISOLACAO EM HEPR, COBERTURA EM PVC-ST2, ANTICHAMA BWF-B, 0,6/1 KV, 3 CONDUTORES DE 4 MM2 | M | 100 | 14.98 | 17.92 | 1792 | 0.2572% | 92.64% | B
1.10.4.2. | SINAPI | 87256 | REVESTIMENTO CERÂMICO PARA PISO COM PLACAS TIPO ESMALTADA DE DIMENSÕES 60X60 CM APLICADA EM AMBIENTES DE ÁREA ENTRE 5 M2 E 10 M2. AF_02/2023_PE | M2 | 19.53 | 76.48 | 91.48 | 1786.6 | 0.2564% | 92.9% | B
1.4.1.6. | SINAPI-I | 39467 | DISPOSITIVO DPS CLASSE II, 1 POLO, TENSAO MAXIMA DE 175 V, CORRENTE MAXIMA DE *45* KA (TIPO AC) | UN | 14 | 99.35 | 118.83 | 1663.62 | 0.2387% | 93.14% | B
1.9.1.1. | SINAPI | 88485 | FUNDO SELADOR ACRÍLICO, APLICAÇÃO MANUAL EM PAREDE, UMA DEMÃO. AF_04/2023 | M2 | 288.8 | 4.67 | 5.59 | 1614.39 | 0.2317% | 93.37% | B
1.4.1.9. | SINAPI-I | 1600 | CONECTOR DE ALUMINIO TIPO PRENSA CABO, BITOLA 1", PARA CABOS DE DIAMETRO DE 22,5 A 25 MM | UN | 60 | 22.49 | 26.9 | 1614 | 0.2316% | 93.6% | B
1.10.9.9. | SINAPI | 91834 | ELETRODUTO FLEXÍVEL CORRUGADO, PVC, DN 25 MM (3/4"), PARA CIRCUITOS TERMINAIS, INSTALADO EM FORRO - FORNECIMENTO E INSTALAÇÃO. AF_03/2023 | M | 67.15 | 19.66 | 23.52 | 1579.37 | 0.2266% | 93.83% | B
1.10.3.2. | SINAPI | 94231 | RUFO EM CHAPA DE AÇO GALVANIZADO NÚMERO 24, CORTE DE 25 CM, INCLUSO TRANSPORTE VERTICAL. AF_07/2019 | M | 24.3 | 47.67 | 57.02 | 1385.59 | 0.1988% | 94.02% | B
1.10.8.3. | SINAPI | 86932 | VASO SANITÁRIO SIFONADO COM CAIXA ACOPLADA LOUÇA BRANCA - PADRÃO MÉDIO, INCLUSO ENGATE FLEXÍVEL EM METAL CROMADO, 1/2 X 40CM - FORNECIMENTO E INSTALAÇÃO. AF_01/2020 | UN | 2 | 570.77 | 682.7 | 1365.4 | 0.1959% | 94.22% | B
1.10.1.1. | SINAPI | 87642 | CONTRAPISO EM ARGAMASSA TRAÇO 1:4 (CIMENTO E AREIA), PREPARO MANUAL, APLICADO EM ÁREAS SECAS SOBRE LAJE, ADERIDO, ACABAMENTO NÃO REFORÇADO, ESPESSURA 4CM. AF_07/2021 | M2 | 19.53 | 57.91 | 69.27 | 1352.84 | 0.1941% | 94.41% | B
1.4.1.27. | SINAPI | 91873 | ELETRODUTO RÍGIDO ROSCÁVEL, PVC, DN 40 MM (1 1/4"), PARA CIRCUITOS TERMINAIS, INSTALADO EM PAREDE - FORNECIMENTO E INSTALAÇÃO. AF_03/2023 | M | 48 | 22.42 | 26.82 | 1287.36 | 0.1847% | 94.6% | B
1.10.9.17. | SINAPI | 91926 | CABO DE COBRE FLEXÍVEL ISOLADO, 2,5 MM², ANTI-CHAMA 450/750 V, PARA CIRCUITOS TERMINAIS - FORNECIMENTO E INSTALAÇÃO. AF_03/2023 | M | 219.15 | 4.86 | 5.81 | 1273.26 | 0.1827% | 94.78% | B
1.11.8.17. | SINAPI | 91926 | CABO DE COBRE FLEXÍVEL ISOLADO, 2,5 MM², ANTI-CHAMA 450/750 V, PARA CIRCUITOS TERMINAIS - FORNECIMENTO E INSTALAÇÃO. AF_03/2023 | M | 219.15 | 4.86 | 5.81 | 1273.26 | 0.1827% | 94.96% | B
1.10.7.2. | Composição | 016 | SERVIÇO DE INSTALAÇÃO DE TUBOS DE PVC, SOLDÁVEL, ÁGUA FRIA, DN 25 MM (INSTALADO EM RAMAL, SUB-RAMAL, RAMAL DE DISTRIBUIÇÃO OU PRUMADA), INCLUSIVE CONEXÕES, CORTES E FIXAÇÕES, PARA PRÉDIOS | M | 21.31 | 49.39 | 59.08 | 1258.99 | 0.1807% | 95.14% | C
1.11.4.2. | SINAPI | 87256 | REVESTIMENTO CERÂMICO PARA PISO COM PLACAS TIPO ESMALTADA DE DIMENSÕES 60X60 CM APLICADA EM AMBIENTES DE ÁREA ENTRE 5 M2 E 10 M2. AF_02/2023_PE | M2 | 13.4 | 76.48 | 91.48 | 1225.83 | 0.1759% | 95.32% | C
1.4.1.18. | SINAPI-I | 857 | CABO DE COBRE NU 16 MM2 MEIO-DURO | M | 50 | 20.2 | 24.16 | 1208 | 0.1733% | 95.49% | C
1.4.1.21. | SINAPI | 91886 | LUVA PARA ELETRODUTO, PVC, ROSCÁVEL, DN 40 MM (1 1/4"), PARA CIRCUITOS TERMINAIS, INSTALADA EM PAREDE - FORNECIMENTO E INSTALAÇÃO. AF_03/2023 | UN | 60 | 16.55 | 19.8 | 1188 | 0.1705% | 95.66% | C
1.4.1.14. | Cotação | 001 | CONTATOR TRIPOLAR 50A 1NA+1NF | UN | 4 | 248.29 | 296.98 | 1187.92 | 0.1705% | 95.83% | C
1.9.1.3. | SINAPI | 87879 | CHAPISCO APLICADO EM ALVENARIAS E ESTRUTURAS DE CONCRETO INTERNAS, COM COLHER DE PEDREIRO. ARGAMASSA TRAÇO 1:3 COM PREPARO EM BETONEIRA 400L. AF_10/2022 | M2 | 200 | 4.71 | 5.63 | 1126 | 0.1616% | 96% | C
1.10.3.6. | SINAPI | 96113 | FORRO EM PLACAS DE GESSO, PARA AMBIENTES COMERCIAIS. AF_08/2023_PS | M2 | 19.53 | 46.61 | 55.75 | 1088.8 | 0.1562% | 96.15% | C
1.10.2.1. | SINAPI | 88411 | APLICAÇÃO MANUAL DE FUNDO SELADOR ACRÍLICO EM PANOS COM PRESENÇA DE VÃOS DE EDIFÍCIOS DE MÚLTIPLOS PAVIMENTOS. AF_03/2024 | M2 | 157.97 | 5.57 | 6.66 | 1052.08 | 0.151% | 96.3% | C
1.10.8.5. | SINAPI | 86938 | CUBA DE EMBUTIR OVAL EM LOUÇA BRANCA, 35 X 50CM OU EQUIVALENTE, INCLUSO VÁLVULA E SIFÃO TIPO GARRAFA EM METAL CROMADO - FORNECIMENTO E INSTALAÇÃO. AF_01/2020 | UN | 2 | 430.05 | 514.38 | 1028.76 | 0.1476% | 96.45% | C
1.11.3.2. | SINAPI | 94231 | RUFO EM CHAPA DE AÇO GALVANIZADO NÚMERO 24, CORTE DE 25 CM, INCLUSO TRANSPORTE VERTICAL. AF_07/2019 | M | 17.7 | 47.67 | 57.02 | 1009.25 | 0.1448% | 96.6% | C
1.10.9.16. | SINAPI | 91933 | CABO DE COBRE FLEXÍVEL ISOLADO, 10 MM², ANTI-CHAMA 0,6/1,0 KV, PARA CIRCUITOS TERMINAIS - FORNECIMENTO E INSTALAÇÃO. AF_03/2023 | M | 45 | 18.18 | 21.75 | 978.75 | 0.1405% | 96.74% | C
1.10.8.7. | SINAPI | 86889 | BANCADA DE GRANITO CINZA POLIDO, DE 1,50 X 0,60 M, PARA PIA DE COZINHA - FORNECIMENTO E INSTALAÇÃO. AF_01/2020 | UN | 1 | 807.34 | 965.66 | 965.66 | 0.1386% | 96.88% | C
1.11.8.9. | SINAPI | 91834 | ELETRODUTO FLEXÍVEL CORRUGADO, PVC, DN 25 MM (3/4"), PARA CIRCUITOS TERMINAIS, INSTALADO EM FORRO - FORNECIMENTO E INSTALAÇÃO. AF_03/2023 | M | 40.82 | 19.66 | 23.52 | 960.09 | 0.1378% | 97.01% | C
1.11.5.1. | SINAPI | 94807 | PORTA EM AÇO DE ABRIR TIPO VENEZIANA SEM GUARNIÇÃO, 87X210CM, FIXAÇÃO COM PARAFUSOS - FORNECIMENTO E INSTALAÇÃO. AF_12/2019 | UN | 1 | 793.88 | 949.56 | 949.56 | 0.1363% | 97.15% | C
1.4.1.2. | SINAPI | 101875 | QUADRO DE DISTRIBUIÇÃO DE ENERGIA EM CHAPA DE AÇO GALVANIZADO, DE EMBUTIR, COM BARRAMENTO TRIFÁSICO, PARA 12 DISJUNTORES DIN 100A - FORNECIMENTO E INSTALAÇÃO. AF_07/2025 | UN | 2 | 394.19 | 471.49 | 942.98 | 0.1353% | 97.28% | C
1.10.3.7. | SINAPI | 89512 | TUBO PVC, SÉRIE R, ÁGUA PLUVIAL, DN 100 MM, FORNECIDO E INSTALADO EM RAMAL DE ENCAMINHAMENTO. AF_06/2022 | M | 15.9 | 49.38 | 59.06 | 939.05 | 0.1348% | 97.42% | C
1.11.1.1. | SINAPI | 87642 | CONTRAPISO EM ARGAMASSA TRAÇO 1:4 (CIMENTO E AREIA), PREPARO MANUAL, APLICADO EM ÁREAS SECAS SOBRE LAJE, ADERIDO, ACABAMENTO NÃO REFORÇADO, ESPESSURA 4CM. AF_07/2021 | M2 | 13.4 | 57.91 | 69.27 | 928.22 | 0.1332% | 97.55% | C
1.3.2.2. | SINAPI | 94280 | ASSENTAMENTO DE GUIA (MEIO-FIO) EM TRECHO CURVO, CONFECCIONADA EM CONCRETO PRÉ-FABRICADO, DIMENSÕES 39X6,5X6,5X19 CM (COMPRIMENTO X BASE INFERIOR X BASE SUPERIOR X ALTURA), PARA DELIMITAÇÃO DE JARDINS, PRAÇAS OU PASSEIOS. AF_01/2024 | M | 12.61 | 56.02 | 67.01 | 845 | 0.1213% | 97.67% | C
1.11.3.6. | SINAPI | 96113 | FORRO EM PLACAS DE GESSO, PARA AMBIENTES COMERCIAIS. AF_08/2023_PS | M2 | 13.4 | 46.61 | 55.75 | 747.05 | 0.1072% | 97.78% | C
1.8.1.2. | SINAPI | 88485 | FUNDO SELADOR ACRÍLICO, APLICAÇÃO MANUAL EM PAREDE, UMA DEMÃO. AF_04/2023 | M2 | 124.8 | 4.67 | 5.59 | 697.63 | 0.1001% | 97.88% | C
1.4.1.8. | SINAPI | 95805 | CONDULETE DE PVC, TIPO B, PARA ELETRODUTO DE PVC SOLDÁVEL DN 25 MM (3/4''), APARENTE - FORNECIMENTO E INSTALAÇÃO. AF_10/2022 | UN | 24 | 24.22 | 28.97 | 695.28 | 0.09977% | 97.98% | C
1.11.7.3. | SINAPI | 86932 | VASO SANITÁRIO SIFONADO COM CAIXA ACOPLADA LOUÇA BRANCA - PADRÃO MÉDIO, INCLUSO ENGATE FLEXÍVEL EM METAL CROMADO, 1/2 X 40CM - FORNECIMENTO E INSTALAÇÃO. AF_01/2020 | UN | 1 | 570.77 | 682.7 | 682.7 | 0.09797% | 98.08% | C
1.11.2.1. | SINAPI | 88411 | APLICAÇÃO MANUAL DE FUNDO SELADOR ACRÍLICO EM PANOS COM PRESENÇA DE VÃOS DE EDIFÍCIOS DE MÚLTIPLOS PAVIMENTOS. AF_03/2024 | M2 | 99.66 | 5.57 | 6.66 | 663.74 | 0.09525% | 98.17% | C
1.11.3.5. | Cotação | 015 | MANTA ALUMINIZADA NAS DUAS FACES, PARA SUBCOBERTURA, E = *2* MM | M2 | 60.96 | 8.92 | 10.67 | 650.44 | 0.09334% | 98.27% | C
1.4.1.10. | SINAPI-I | 43130 | ARAME GALVANIZADO 12 BWG, D = 2,76 MM (0,048 KG/M) OU 14 BWG, D = 2,11 MM (0,026 KG/M) | KG | 24 | 22 | 26.31 | 631.44 | 0.09061% | 98.36% | C
1.10.6.3. | Cotação | 021 | PORTAO DE CORRER EM GRADIL FIXO DE BARRA DE FERRO CHATA DE 3 X 1/4" NA VERTICAL, SEM REQUADRO, ACABAMENTO NATURAL, COM TRILHOS E ROLDANAS | M2 | 1 | 500.07 | 598.13 | 598.13 | 0.08583% | 98.44% | C
1.10.3.5. | Cotação | 015 | MANTA ALUMINIZADA NAS DUAS FACES, PARA SUBCOBERTURA, E = *2* MM | M2 | 53.54 | 8.92 | 10.67 | 571.27 | 0.08198% | 98.53% | C
1.11.7.5. | SINAPI | 86938 | CUBA DE EMBUTIR OVAL EM LOUÇA BRANCA, 35 X 50CM OU EQUIVALENTE, INCLUSO VÁLVULA E SIFÃO TIPO GARRAFA EM METAL CROMADO - FORNECIMENTO E INSTALAÇÃO. AF_01/2020 | UN | 1 | 430.05 | 514.38 | 514.38 | 0.07381% | 98.6% | C
1.10.7.3. | Composição | 017 | SERVIÇO DE INSTALAÇÃO DE TUBOS DE PVC, SOLDÁVEL, ÁGUA FRIA, DN 40 MM (INSTALADO EM PRUMADA), INCLUSIVE CONEXÕES, CORTES E FIXAÇÕES, PARA PRÉDIOS | M | 11.22 | 37.21 | 44.51 | 499.4 | 0.07166% | 98.67% | C
1.4.1.12. | SINAPI | 93673 | DISJUNTOR TRIPOLAR TIPO DIN, CORRENTE NOMINAL DE 50A - FORNECIMENTO E INSTALAÇÃO. AF_07/2025 | UN | 4 | 101.95 | 121.94 | 487.76 | 0.06999% | 98.74% | C
1.8.1.4. | SINAPI | 87879 | CHAPISCO APLICADO EM ALVENARIAS E ESTRUTURAS DE CONCRETO INTERNAS, COM COLHER DE PEDREIRO. ARGAMASSA TRAÇO 1:3 COM PREPARO EM BETONEIRA 400L. AF_10/2022 | M2 | 85.2 | 4.71 | 5.63 | 479.68 | 0.06883% | 98.81% | C
1.11.3.1. | SINAPI | 94228 | CALHA EM CHAPA DE AÇO GALVANIZADO NÚMERO 24, DESENVOLVIMENTO DE 50 CM, INCLUSO TRANSPORTE VERTICAL. AF_07/2019 | M | 5.15 | 75 | 89.71 | 462.01 | 0.0663% | 98.88% | C
1.10.7.5. | SINAPI-I | 36796 | TORNEIRA METALICA CROMADA DE MESA, PARA LAVATORIO, TEMPORIZADA PRESSAO FECHAMENTO AUTOMATICO, BICA BAIXA | UN | 2 | 160.15 | 191.56 | 383.12 | 0.05498% | 98.93% | C
1.4.1.23. | SINAPI | 91920 | CURVA 90 GRAUS PARA ELETRODUTO, PVC, ROSCÁVEL, DN 40 MM (1 1/4"), PARA CIRCUITOS TERMINAIS, INSTALADA EM PAREDE - FORNECIMENTO E INSTALAÇÃO. AF_03/2023 | UN | 12 | 25.61 | 30.63 | 367.56 | 0.05274% | 98.98% | C
1.10.8.6. | SINAPI | 86935 | CUBA DE EMBUTIR DE AÇO INOXIDÁVEL MÉDIA, INCLUSO VÁLVULA TIPO AMERICANA EM METAL CROMADO E SIFÃO FLEXÍVEL EM PVC - FORNECIMENTO E INSTALAÇÃO. AF_01/2020 | UN | 1 | 302.37 | 361.66 | 361.66 | 0.0519% | 99.04% | C
1.10.7.1. | SINAPI | 89985 | REGISTRO DE PRESSÃO BRUTO, LATÃO, ROSCÁVEL, 3/4", COM ACABAMENTO E CANOPLA CROMADOS - FORNECIMENTO E INSTALAÇÃO. AF_08/2021 | UN | 3 | 99.16 | 118.61 | 355.83 | 0.05106% | 99.09% | C
1.10.9.10. | SINAPI | 91872 | ELETRODUTO RÍGIDO ROSCÁVEL, PVC, DN 32 MM (1"), PARA CIRCUITOS TERMINAIS, INSTALADO EM PAREDE - FORNECIMENTO E INSTALAÇÃO. AF_03/2023 | M | 15 | 18.68 | 22.34 | 335.1 | 0.04809% | 99.14% | C
1.10.9.8. | SINAPI | 91936 | CAIXA OCTOGONAL 4" X 4", PVC, INSTALADA EM LAJE - FORNECIMENTO E INSTALAÇÃO. AF_03/2023 | UN | 12 | 18.93 | 22.64 | 271.68 | 0.03899% | 99.17% | C
1.4.1.28. | Composição | 022 | BUCHA EM ALUMINIO, COM ROSCA, DE 1 1/4", PARA ELETRODUTO - FORNECIMENTO E INSTALAÇÃO | UN | 12 | 16.07 | 19.22 | 230.64 | 0.0331% | 99.21% | C
1.10.3.10. | SINAPI | 91175 | FIXAÇÃO DE TUBOS VERTICAIS DE PVC ÁGUA, PVC ESGOTO, PVC ÁGUA PLUVIAL, CPVC, PPR, COBRE OU AÇO, DIÂMETROS MAIORES QUE 75 MM E MENORES OU IGUAIS A 100 MM, COM ABRAÇADEIRA METÁLICA RÍGIDA TIPO U PERFIL 4", FIXADA EM PERFILADO EM PAREDE. AF_09/2023_PS | M | 15.9 | 12.03 | 14.39 | 228.8 | 0.03283% | 99.24% | C
1.10.9.5. | SINAPI | 92002 | TOMADA MÉDIA DE EMBUTIR (2 MÓDULOS), 2P+T 10 A, SEM SUPORTE E SEM PLACA - FORNECIMENTO E INSTALAÇÃO. AF_03/2023 | UN | 4 | 47.03 | 56.25 | 225 | 0.03229% | 99.27% | C
1.10.9.14. | SINAPI-I | 39470 | DISPOSITIVO DPS CLASSE II, 1 POLO, TENSAO MAXIMA DE 275 V, CORRENTE MAXIMA DE *30* KA (TIPO AC) | UN | 2 | 88.39 | 105.72 | 211.44 | 0.03034% | 99.3% | C
1.11.8.14. | SINAPI-I | 39470 | DISPOSITIVO DPS CLASSE II, 1 POLO, TENSAO MAXIMA DE 275 V, CORRENTE MAXIMA DE *30* KA (TIPO AC) | UN | 2 | 88.39 | 105.72 | 211.44 | 0.03034% | 99.33% | C
1.10.9.15. | SINAPI-I | 39457 | DISPOSITIVO DR, 4 POLOS, SENSIBILIDADE DE 30 MA, CORRENTE DE 63 A, TIPO AC | UN | 1 | 176.59 | 211.22 | 211.22 | 0.03031% | 99.36% | C
1.11.8.15. | SINAPI-I | 39457 | DISPOSITIVO DR, 4 POLOS, SENSIBILIDADE DE 30 MA, CORRENTE DE 63 A, TIPO AC | UN | 1 | 176.59 | 211.22 | 211.22 | 0.03031% | 99.39% | C
1.11.8.18. | SINAPI | 91928 | CABO DE COBRE FLEXÍVEL ISOLADO, 4 MM², ANTI-CHAMA 450/750 V, PARA CIRCUITOS TERMINAIS - FORNECIMENTO E INSTALAÇÃO. AF_03/2023 | M | 23.19 | 7.52 | 8.99 | 208.48 | 0.02992% | 99.42% | C
1.11.3.7. | SINAPI | 89512 | TUBO PVC, SÉRIE R, ÁGUA PLUVIAL, DN 100 MM, FORNECIDO E INSTALADO EM RAMAL DE ENCAMINHAMENTO. AF_06/2022 | M | 3.5 | 49.38 | 59.06 | 206.71 | 0.02966% | 99.45% | C
1.10.10.1. | SINAPI | 97610 | LÂMPADA COMPACTA DE LED 10 W, BASE E27 - FORNECIMENTO E INSTALAÇÃO. AF_09/2024 | UN | 12 | 14.27 | 17.07 | 204.84 | 0.02939% | 99.48% | C
1.11.6.2. | SINAPI-I | 36796 | TORNEIRA METALICA CROMADA DE MESA, PARA LAVATORIO, TEMPORIZADA PRESSAO FECHAMENTO AUTOMATICO, BICA BAIXA | UN | 1 | 160.15 | 191.56 | 191.56 | 0.02749% | 99.51% | C
1.4.1.13. | SINAPI | 93657 | DISJUNTOR MONOPOLAR TIPO DIN, CORRENTE NOMINAL DE 32A - FORNECIMENTO E INSTALAÇÃO. AF_07/2025 | UN | 9 | 16.03 | 19.17 | 172.53 | 0.02476% | 99.53% | C
1.10.7.4. | SINAPI | 86909 | TORNEIRA CROMADA TUBO MÓVEL, DE MESA, 1/2" OU 3/4", PARA PIA DE COZINHA, PADRÃO ALTO - FORNECIMENTO E INSTALAÇÃO. AF_01/2020 | UN | 1 | 141.72 | 169.51 | 169.51 | 0.02432% | 99.56% | C
1.4.1.15. | SINAPI | 101632 | RELÉ FOTOELÉTRICO PARA COMANDO DE ILUMINAÇÃO EXTERNA 1000 W - FORNECIMENTO E INSTALAÇÃO. AF_02/2025 | UN | 4 | 33.37 | 39.91 | 159.64 | 0.02291% | 99.58% | C
1.10.9.11. | SINAPI-I | 39796 | QUADRO DE DISTRIBUICAO, SEM BARRAMENTO, EM PVC, DE EMBUTIR, PARA 12 DISJUNTORES NEMA OU 16 DISJUNTORES DIN | UN | 1 | 117.98 | 141.12 | 141.12 | 0.02025% | 99.6% | C
1.11.8.11. | SINAPI-I | 39796 | QUADRO DE DISTRIBUICAO, SEM BARRAMENTO, EM PVC, DE EMBUTIR, PARA 12 DISJUNTORES NEMA OU 16 DISJUNTORES DIN | UN | 1 | 117.98 | 141.12 | 141.12 | 0.02025% | 99.62% | C
1.3.3.5. | SINAPI | 92768 | ARMAÇÃO DE LAJE DE ESTRUTURA CONVENCIONAL DE CONCRETO ARMADO UTILIZANDO AÇO CA-60 DE 5,0 MM - MONTAGEM. AF_06/2022 | KG | 9.17 | 12.59 | 15.06 | 138.1 | 0.01982% | 99.64% | C
1.11.8.8. | SINAPI | 91936 | CAIXA OCTOGONAL 4" X 4", PVC, INSTALADA EM LAJE - FORNECIMENTO E INSTALAÇÃO. AF_03/2023 | UN | 6 | 18.93 | 22.64 | 135.84 | 0.01949% | 99.66% | C
1.10.3.8. | SINAPI | 89529 | JOELHO 90 GRAUS, PVC, SERIE R, ÁGUA PLUVIAL, DN 100 MM, JUNTA ELÁSTICA, FORNECIDO E INSTALADO EM RAMAL DE ENCAMINHAMENTO. AF_06/2022 | UN | 3 | 36.44 | 43.59 | 130.77 | 0.01877% | 99.68% | C
1.11.6.1. | SINAPI | 100860 | CHUVEIRO ELÉTRICO COMUM CORPO PLÁSTICO, TIPO DUCHA - FORNECIMENTO E INSTALAÇÃO. AF_01/2020 | UN | 1 | 108.94 | 130.3 | 130.3 | 0.0187% | 99.7% | C
1.4.1.19. | SINAPI-I | 1575 | TERMINAL A COMPRESSAO EM COBRE ESTANHADO PARA CABO 16 MM2, 1 FURO E 1 COMPRESSAO, PARA PARAFUSO DE FIXACAO M6 | UN | 45 | 2.33 | 2.79 | 125.55 | 0.01802% | 99.72% | C
1.10.8.1. | SINAPI | 89707 | CAIXA SIFONADA, PVC, DN 100 X 100 X 50 MM, JUNTA ELÁSTICA, FORNECIDA E INSTALADA EM RAMAL DE DESCARGA OU EM RAMAL DE ESGOTO SANITÁRIO. AF_08/2022 | UN | 2 | 51.76 | 61.91 | 123.82 | 0.01777% | 99.74% | C
1.11.8.4. | SINAPI | 92008 | TOMADA BAIXA DE EMBUTIR (2 MÓDULOS), 2P+T 10 A, INCLUINDO SUPORTE E PLACA - FORNECIMENTO E INSTALAÇÃO. AF_03/2023 | UN | 2 | 49.8 | 59.57 | 119.14 | 0.0171% | 99.75% | C
1.10.8.4. | SINAPI | 100849 | ASSENTO SANITÁRIO CONVENCIONAL - FORNECIMENTO E INSTALACAO. AF_01/2020 | UN | 2 | 45.98 | 55 | 110 | 0.01578% | 99.77% | C
1.11.9.1. | SINAPI | 97610 | LÂMPADA COMPACTA DE LED 10 W, BASE E27 - FORNECIMENTO E INSTALAÇÃO. AF_09/2024 | UN | 6 | 14.27 | 17.07 | 102.42 | 0.0147% | 99.78% | C
1.10.3.9. | SINAPI | 89554 | LUVA SIMPLES, PVC, SERIE R, ÁGUA PLUVIAL, DN 100 MM, JUNTA ELÁSTICA, FORNECIDO E INSTALADO EM RAMAL DE ENCAMINHAMENTO. AF_06/2022 | UN | 3 | 27.79 | 33.24 | 99.72 | 0.01431% | 99.8% | C
1.11.8.10. | SINAPI | 91872 | ELETRODUTO RÍGIDO ROSCÁVEL, PVC, DN 32 MM (1"), PARA CIRCUITOS TERMINAIS, INSTALADO EM PAREDE - FORNECIMENTO E INSTALAÇÃO. AF_03/2023 | M | 4.34 | 18.68 | 22.34 | 96.96 | 0.01391% | 99.81% | C
1.10.9.2. | Composição | 025 | BUCHA EM ALUMINIO, COM ROSCA, DE 1", PARA ELETRODUTO - FORNECIMENTO E INSTALAÇÃO | UN | 5 | 13.89 | 16.61 | 83.05 | 0.01192% | 99.82% | C
1.11.8.2. | Composição | 025 | BUCHA EM ALUMINIO, COM ROSCA, DE 1", PARA ELETRODUTO - FORNECIMENTO E INSTALAÇÃO | UN | 5 | 13.89 | 16.61 | 83.05 | 0.01192% | 99.83% | C
1.11.8.12. | SINAPI | 93655 | DISJUNTOR MONOPOLAR TIPO DIN, CORRENTE NOMINAL DE 20A - FORNECIMENTO E INSTALAÇÃO. AF_07/2025 | UN | 5 | 13.41 | 16.04 | 80.2 | 0.01151% | 99.85% | C
1.10.8.2. | SINAPI | 89709 | RALO SIFONADO, PVC, DN 100 X 40 MM, JUNTA SOLDÁVEL, FORNECIDO E INSTALADO EM RAMAL DE DESCARGA OU EM RAMAL DE ESGOTO SANITÁRIO. AF_08/2022 | UN | 3 | 22.35 | 26.73 | 80.19 | 0.01151% | 99.86% | C
1.10.9.6. | SINAPI | 91953 | INTERRUPTOR SIMPLES (1 MÓDULO), 10A/250V, INCLUINDO SUPORTE E PLACA - FORNECIMENTO E INSTALAÇÃO. AF_03/2023 | UN | 2 | 30.92 | 36.98 | 73.96 | 0.01061% | 99.87% | C
1.4.1.22. | Cotação | 019 | CABECOTE PARA ENTRADA DE LINHA DE ALIMENTACAO PARA ELETRODUTO, EM LIGA DE ALUMINIO COM ACABAMENTO ANTI CORROSIVO, COM FIXACAO POR ENCAIXE LISO DE 360 GRAUS, DE 1" | UN | 10 | 5.39 | 6.45 | 64.5 | 0.009256% | 99.88% | C
1.11.8.6. | SINAPI | 92023 | INTERRUPTOR SIMPLES (1 MÓDULO) COM 1 TOMADA DE EMBUTIR 2P+T 10 A, INCLUINDO SUPORTE E PLACA - FORNECIMENTO E INSTALAÇÃO. AF_03/2023 | UN | 1 | 52.63 | 62.95 | 62.95 | 0.009033% | 99.89% | C
1.11.7.1. | SINAPI | 89707 | CAIXA SIFONADA, PVC, DN 100 X 100 X 50 MM, JUNTA ELÁSTICA, FORNECIDA E INSTALADA EM RAMAL DE DESCARGA OU EM RAMAL DE ESGOTO SANITÁRIO. AF_08/2022 | UN | 1 | 51.76 | 61.91 | 61.91 | 0.008884% | 99.9% | C
1.10.9.4. | SINAPI | 92008 | TOMADA BAIXA DE EMBUTIR (2 MÓDULOS), 2P+T 10 A, INCLUINDO SUPORTE E PLACA - FORNECIMENTO E INSTALAÇÃO. AF_03/2023 | UN | 1 | 49.8 | 59.57 | 59.57 | 0.008548% | 99.9% | C
1.11.8.5. | SINAPI | 91993 | TOMADA ALTA DE EMBUTIR (1 MÓDULO), 2P+T 20 A, INCLUINDO SUPORTE E PLACA - FORNECIMENTO E INSTALAÇÃO. AF_03/2023 | UN | 1 | 49.72 | 59.47 | 59.47 | 0.008534% | 99.91% | C
1.10.9.7. | SINAPI | 91959 | INTERRUPTOR SIMPLES (2 MÓDULOS), 10A/250V, INCLUINDO SUPORTE E PLACA - FORNECIMENTO E INSTALAÇÃO. AF_03/2023 | UN | 1 | 46.96 | 56.17 | 56.17 | 0.00806% | 99.92% | C
1.11.8.7. | SINAPI | 91959 | INTERRUPTOR SIMPLES (2 MÓDULOS), 10A/250V, INCLUINDO SUPORTE E PLACA - FORNECIMENTO E INSTALAÇÃO. AF_03/2023 | UN | 1 | 46.96 | 56.17 | 56.17 | 0.00806% | 99.93% | C
1.11.7.4. | SINAPI | 100849 | ASSENTO SANITÁRIO CONVENCIONAL - FORNECIMENTO E INSTALACAO. AF_01/2020 | UN | 1 | 45.98 | 55 | 55 | 0.007892% | 99.94% | C
1.4.1.7. | SINAPI-I | 39273 | CURVA 90 GRAUS, CURTA, DE PVC RIGIDO ROSCAVEL, DE 1", PARA ELETRODUTO | UN | 12 | 3.66 | 4.38 | 52.56 | 0.007542% | 99.94% | C
1.11.3.10. | SINAPI | 91175 | FIXAÇÃO DE TUBOS VERTICAIS DE PVC ÁGUA, PVC ESGOTO, PVC ÁGUA PLUVIAL, CPVC, PPR, COBRE OU AÇO, DIÂMETROS MAIORES QUE 75 MM E MENORES OU IGUAIS A 100 MM, COM ABRAÇADEIRA METÁLICA RÍGIDA TIPO U PERFIL 4", FIXADA EM PERFILADO EM PAREDE. AF_09/2023_PS | M | 3.5 | 12.03 | 14.39 | 50.37 | 0.007228% | 99.95% | C
1.10.9.1. | Composição | 024 | ARRUELA EM ALUMINIO, COM ROSCA, DE 1", PARA ELETRODUTO - FORNECIMENTO E INSTALAÇÃO | UN | 3 | 13.53 | 16.18 | 48.54 | 0.006965% | 99.96% | C
1.11.8.1. | Composição | 024 | ARRUELA EM ALUMINIO, COM ROSCA, DE 1", PARA ELETRODUTO - FORNECIMENTO E INSTALAÇÃO | UN | 3 | 13.53 | 16.18 | 48.54 | 0.006965% | 99.97% | C
1.11.3.8. | SINAPI | 89529 | JOELHO 90 GRAUS, PVC, SERIE R, ÁGUA PLUVIAL, DN 100 MM, JUNTA ELÁSTICA, FORNECIDO E INSTALADO EM RAMAL DE ENCAMINHAMENTO. AF_06/2022 | UN | 1 | 36.44 | 43.59 | 43.59 | 0.006255% | 99.97% | C
1.11.3.9. | SINAPI | 89554 | LUVA SIMPLES, PVC, SERIE R, ÁGUA PLUVIAL, DN 100 MM, JUNTA ELÁSTICA, FORNECIDO E INSTALADO EM RAMAL DE ENCAMINHAMENTO. AF_06/2022 | UN | 1 | 27.79 | 33.24 | 33.24 | 0.00477% | 99.98% | C
1.10.9.12. | SINAPI | 93655 | DISJUNTOR MONOPOLAR TIPO DIN, CORRENTE NOMINAL DE 20A - FORNECIMENTO E INSTALAÇÃO. AF_07/2025 | UN | 2 | 13.41 | 16.04 | 32.08 | 0.004603% | 99.98% | C
1.10.9.13. | SINAPI | 93659 | DISJUNTOR MONOPOLAR TIPO DIN, CORRENTE NOMINAL DE 50A - FORNECIMENTO E INSTALAÇÃO. AF_07/2025 | UN | 1 | 26.05 | 31.16 | 31.16 | 0.004471% | 99.99% | C
1.11.8.13. | SINAPI | 93659 | DISJUNTOR MONOPOLAR TIPO DIN, CORRENTE NOMINAL DE 50A - FORNECIMENTO E INSTALAÇÃO. AF_07/2025 | UN | 1 | 26.05 | 31.16 | 31.16 | 0.004471% | 99.99% | C
1.11.7.2. | SINAPI | 89709 | RALO SIFONADO, PVC, DN 100 X 40 MM, JUNTA SOLDÁVEL, FORNECIDO E INSTALADO EM RAMAL DE DESCARGA OU EM RAMAL DE ESGOTO SANITÁRIO. AF_08/2022 | UN | 1 | 22.35 | 26.73 | 26.73 | 0.003836% | 99.99% | C
1.10.9.3. | Composição | 026 | CABECOTE PARA ENTRADA DE LINHA DE ALIMENTACAO PARA ELETRODUTO, EM LIGA DE ALUMINIO COM ACABAMENTO ANTI CORROSIVO, COM FIXACAO POR ENCAIXE LISO DE 360 GRAUS, DE 1" - FORNECIMENTO E INSTALAÇÃO | UN | 1 | 17.86 | 21.36 | 21.36 | 0.003065% | 100% | C
1.11.8.3. | Composição | 026 | CABECOTE PARA ENTRADA DE LINHA DE ALIMENTACAO PARA ELETRODUTO, EM LIGA DE ALUMINIO COM ACABAMENTO ANTI CORROSIVO, COM FIXACAO POR ENCAIXE LISO DE 360 GRAUS, DE 1" - FORNECIMENTO E INSTALAÇÃO | UN | 1 | 17.86 | 21.36 | 21.36 | 0.003065% | 100% | C

## M_Relevancia
PREFEITURA MUNICIPAL DE GURUPI
SECRETARIA DE INFRAESTRUTURA
PLANILHA DE ITENS DE MAIOR RELEVÂNCIA
Proponente
SECRETARIA MUNICIPAL DE INFRAESTRUTURA
Empreendimento |  |  |  | Município |  | UF
CONTRATAÇÃO DE EMPRESA ESPECIALIZADA PARA OBRA DE CONSTRUÇÃO E REVITALIZAÇÃO DE PRAÇA NO SETOR CAMPO BELLO |  |  |  | GURUPI |  | TO
Data-base
SINAPI 09/2025 NÃO DESONERADO
Regime de execução das obras (X) Empreitada Global (Licitação) ( ) Administração Direta
CÓDIGO | FONTE | DESCRIÇÃO DOS SERVIÇOS | UND |  | QUANT
103946 | SINAPI | PLANTIO DE GRAMA ESMERALDA OU SÃO CARLOS OU CURITIBANA, EM PLACAS. AF_07/2024 | M2 |  | 3385.51
006 | Composição | BANCO DE PRAÇA EM PLÁSTICO MADEIRA, INSTALADO DIRETAMENTE EM SOLO | UN |  | 40
91930 | SINAPI | CABO DE COBRE FLEXÍVEL ISOLADO, 6 MM², ANTI-CHAMA 450/750 V, PARA CIRCUITOS TERMINAIS - FORNECIMENTO E INSTALAÇÃO. AF_03/2023 | M |  | 2832
Declaro para os devidos fins que os itens apresentados neste Orçamento Discriminativo estão com os quantitativos compatíveis com os projetos/especificações técnicas que compõem a proposta do referido Contrato e os custos unitários previstos são iguais ou inferiores à mediana do SINAPI e SICRO atendendo, portanto, à Lei de Diretrizes Orçamentárias - LDO em vigor.
_______________________________________
Engenheiro Civil